## PCB
Typ | Producent | Wartość | Obudowa | Ilość | Cena 1 szt. (netto) | Cena całkowita (N szt.) | Ilość do zakupu | Kupiono
Rezystor |  | 1k | 0603R | 21 | 0.004 | 0.084 | 105 | 200
Rezystor |  | 100k | 0603R | 19 | 0.004 | 0.076 | 95 | 100
Rezystor |  | 68k | 0603R | 2 | 0.004 | 0.008 | 10 | 100
Rezystor |  | 60 | 0603R | 1 | 0.004 | 0.004 | 5 | 100 | 60,4 ohma |  | kupione w tme
Rezystor |  | 10k | 0603R | 8 | 0.004 | 0.032 | 40 | 5000
Rezystor |  | 270 | 0603R | 4 | 0.004 | 0.016 | 20 | 100
Rezystor |  | 0 | 0603R | 1 | 0.004 | 0.004 | 5 | 100
Rezystor |  | 200 | 0603R | 1 | 0.004 | 0.004 | 5 | 100
Rezystor |  | 47k | 0603R | 2 | 0.004 | 0.008 | 10 | 50
Rezystor |  | 390 | 0603R | 1 | 0.004 | 0.004 | 5 | 100
[6 empty] | 0 | 0
Tranzystor |  | IRLML6401 | SOT-23 | 6 | 0.83 | 4.98 | 30 | 36 | IRLML6401TRPBF
Tranzystor |  | BSS138P.215 | SOT-23 | 7 | 0.23 | 1.61 | 35 | 40
Tranzystor |  | FDV304P | SOT-23 | 1 | 0.152 | 0.152 | 5 | 25
[6 empty] | 0 | 0
Kondensator |  | 1U | 0603C | 21 | 0.055 | 1.155 | 105 | 200 | X5R/25V
Kondensator |  | 13,5P | 0603C | 2 | 0.02 | 0.04 | 10 | 100 | 12p | 100 | 15p
Kondensator |  | 18P | 0603C | 2 | 0.02 | 0.04 | 10 | 100
Kondensator |  | 100N | 0603C | 17 | 0.03 | 0.51 | 85 | 200
Kondensator | TPSD476K016R0080 | 47u | 2917in | 4 | 2.62 | 10.48 | 20 | 20
Kondensator | T520B476M010ATE035 | 47U | B, 1411 | 0 | 3.93 | 0 | 0 |  | Wycofałem. Niezgodna obudowa.
Kondensator | A755KS108M0JAAE013 | 1000U | 8X3,5mm | 3 | 2.72 | 8.16 | 15 | 18
Kondensator |  | 1N | 0603C | 3 | 0.055 | 0.165 | 15 | 100
Kondensator |  | 100P | 0603C | 2 | 0.03 | 0.06 | 10 | 100
[6 empty] | 0 | 0
Dwie diody schokty'ego |  | MBRB2535CTLT4G | D3PAK | 1 | 6.81 | 6.81 | 5 | 5
dioda LED | LTST-C193KRKT-5A | LED RED | 0603L | 1 | 0.437 | 0.437 | 5 | 5 | BRAK W TME |  | MOUSER | zapytanie | kupione
dioda LED | LTST-C193KGKT-5A | LED GREEN | 0603L | 2 | 0.437 | 0.874 | 10 | 15
[6 empty] | 0 | 0
Bezpiecznik | SCHURTER 3412.0115.11 | 1A | 0603RH | 6 | 2.34 | 14.04 | 30 | 36
Bezpiecznik | 3413.0326.11 | 7A | 1206RH | 2 | 2.69 | 5.38 | 10 | 10
Bezpiecznik | Schurter 3413.0010.11 | 250m | 1206RH | 2 | 1.88 | 3.76 | 10 |  | MOUSER |  | MOUSER | zapytanie | brak
Bezpiecznik | SCHURTER 3404.0003.11 | 63m | 7,4x3,1 | 1 | 2.93 | 2.93 | 5 |  | BRAK W TME |  | MOUSER | zapytanie | brak
[6 empty] | 0 | 0
Złącze gniazda zewn | Molex | 502584-0670 |  | 6 | 2.13 | 12.78 | 30 | 30
Złącze programatora | Molex | 502584-0470 |  | 1 | 1.92 | 1.92 | 5 | 5 | MOUSER |  | MOUSER | zapytanie | kupione
Złącze diody LED | Molex | 502584-0270 |  | 2 | 1.59 | 3.18 | 10 | 10 | MOUSER |  | MOUSER | zapytanie | kupione
Złącze akumulatora | Molex | MX-171813-0004 |  | 2 | 2.3 | 4.6 | 10 | 10
Złącze baterii 3,3V | Connfly | DS1092-13-N8S |  | 1 | 2.32 | 2.32 | 5 | 10
Złącze karty uSD | Attend | 112C-TBAR-R02 |  | 1 | 3.73 | 3.73 | 5 | 5
Złącze karty SIM | Amphenol | C707-10M006-049 |  | 1 | 3.66 | 3.66 | 5 | 5
[6 empty] | 0 | 0
Kwarc | Abracon | ABS07-32.768KHZ |  | 1 | 5.22 | 5.22 | 5 | 5
Kwarc | ILSI | HC49USM-FF5F8.00 |  | 1 | 1.76 | 1.76 | 5 | 6
[6 empty] | 0 | 0
Stabilizator |  | MCP1755T-3302E/DC | SOT-223-6 | 8 | 4.299 | 34.392 | 40 | 42
Zatrzask |  | 74LVX373M | SOIC-20W | 2 | 2.3477 | 4.6954 | 10 | 10
RS-485 |  | MAX3485ESA+ | SO-8 | 1 | 22.84 | 22.84 | 5 | 5 | BRAK W TME |  | MOUSER | zapytanie | kupione
Watchdog |  | TPS3823-25QDBVRQ1 | SOT-23-5 | 1 | 4.84 | 4.84 | 5 | 5 | RS |  | MOUSER | zapytanie | kupione
ARM |  | STM32L051R8T6 | LQFP-64-10x10 | 1 | 13.9 | 13.9 | 5 | 5 |  |  | MOUSER | zapytanie | kupione
RTC |  | DS3231SN | SO-16-W | 1 | 40.22 | 40.22 | 5 | 5 | BRAK W TME |  | MOUSER | zapytanie | kupione
Stabilizator GSM |  | MIC29302WU | TO-263-5 tp6 | 1 | 7.29 | 7.29 | 5 | 5
Czujnik temp i RH |  | DHT22 |  | 1 | 29.9 | 29.9 | 5 | 6 | BOTLAND
GSM |  | M590E |  | 1 | 16 | 16 | 5 | 6 | GOTRONIK
Flash |  | AT45DB161E-SSHD-T | 8-lead JEDEC SOIC | 1 | 8.7 | 8.7 | 5 | 5
WIFI + BLE |  | ESP-WROOM-32 |  | 1 | 20.58 | 20.58 | 5 | 5
[5 empty] | SUMA | 304.3504
[5 empty] | Liczba PCB | 5
[5 empty] | Koszt Całk | 1521.752

## Obudowa
Nazwa |  |  | Liczba szt. | Całk liczba szt. | Cena 1 szt. | Cena n szt. | Koszt dla n urządzeń | Kupiono
Obudowa | Bopla | Bopla Bocube B 141306 | 1 | 5 |  | 0 | 0
|  |  |  | 0 |  | 0 | 0
|  |  |  | 0 |  | 0 | 0
Złącza zewnętrzne |  |  |  | 0 |  | 0 | 0
Gniazdo sygnalowe | Weipu | SP1312/S6 | 6 | 30 | 10.23 | 61.38 | 306.9 | 18
Wtyk sygnałowy | Weipu | SP1310/P6 | 6 | 30 | 10.84 | 65.04 | 325.2 | 18
|  |  |  | 0 |  | 0 | 0
|  |  |  | 0 |  | 0 | 0
Złącza do PCB |  |  |  | 0 |  | 0 | 0
Wtyk 6pin | Molex Clik-Mate | MX-502578-0600 | 6 | 30 | 1.14 | 6.84 | 34.2 | 30
styk | Molex Clik-Mate | MX-502579-0000 | 44 | 220 | 0.105 | 4.62 | 23.1 | 260
wtyk 4pin | Molex Clik-Mate | MX-502578-0400 | 1 | 5 | 1.07 | 1.07 | 5.35 | 8
wtyk 2pin | Molex Clik-Mate | MX-502578-0200 | 2 | 10 | 1.02 | 2.04 | 10.2 | 12
wtyk 4pin | KK 396 | MX-2139-4A | 2 | 10 | 0.44 | 0.88 | 4.4 | 15
styk do wyboru | KK 396 | MX-2478-1-P913L | 0 | 0 |  | 0 | 0 |  | Anulowano wybrano inne
styk do wyboru | KK 396 | MX-6838-P909L | 8 | 40 |  | 0 | 0 | 70
styk do wyboru | KK 396 | MX-08-52-0072 | 0 | 0 |  | 0 | 0 |  | Anulowano wybrano inne
|  |  |  | Liczba Urządzeń | 5